## Sheet1
PSoC 4 Prototyping Kit DCO テスト表
2016.09.14
1) 電源なし、ICの挿入なし
項番 | Point1 | Point2 | 値 | 2016.09.14 #1
1 | IC1-31 | JP1-3 | con | ok
2 | IC1-33 | JP1-2 | con | ok
3 | IC1-34 | JP1-1 | con | ok
4 | IC1-35 | IC1-36 | con | ok
5 | IC1-35 | GND | 1k ohm | 989 ohm
6 | IC1-37 | JK1-1 | 1k ohm | 990 ohm
7 | IC1-43 | GND | con | ok
8 | IC1-44 | JP4-1 | con | ok
9 | IC1-44 | GND | 47uF | 47.27uF
10 | JP1-1 | JP2-1 | con | ok
11 | JP1-1 | JP3-1 | con | ok
12 | JP1-2 | JP2-2 | con | ok
13 | JP1-2 | JP3-2 | con | ok
14 | JP1-3 | JP2-3 | con | ok
15 | JP1-3 | JP3-3 | con | ok
16 | JP1-4 | GND | con | ok
17 | JP1-4 | JP2-4 | con | ok
18 | JP1-4 | JP3-4 | con | ok
19 | JP4-1 | JP5-1 | con | ok
20 | JP4-2 | GND | con | ok
21 | JP4-2 | JP5-2 | con | ok
22 | JK1-1 | GND | 0.01uF | 9.841nF
23 | JK1-2 | GND | con | ok
24 | JP4-1 | LED1 | con | -
25 | LED1 | R3 | con | -
26 | R3 | GND | con | ok
2) 電源+3.3V、ICの挿入なし
項番 | Point1 | Point2 | 値 | 2016.09.14 #1
1 | LED1 |  | lighten | ok
2 | IC1-44 | GND | 3.3V | 3.30V
3 | IC1-43 | GND | 0V | 0.0mV
4 | JP4-1 | GND | 3.3V | -
5 | JP5-1 | GND | 3.3V | 3.30V
6 | JP4-2 | GND | 0V | -
7 | JP5-2 | GND | 0V | 0.0mV
8 | JP1-4 | GND | 0V | 0.0mV
9 | JP2-4 | GND | 0V | 0.0mV
10 | JP3-4 | GND | 0V | 0.0mV
11 | JP4-4 | GND | 0V
12 | JK-2 | GND | 0V | 0.0mV